## Feuil1
HB | e (cm) | Rayon (cm) | Valeur numérique | Tension | ε | Rflex | R-R0/R0
|  | R0 | 620 | 3.0303 | 0 | 16.555 | 0
| 0.01 | 2.5 | 590 | 2.8837 | 0.002 | 17.4024 | 0.051185
|  | 2.25 | 570 | 2.7859 | 0.0022222 | 18.0168 | 0.088302
|  | 2 | 555 | 2.7126 | 0.0025 | 18.5068 | 0.1179
|  | 1.75 | 560 | 2.737 | 0.0028571 | 18.3405 | 0.10785
|  | 1.5 | 545 | 2.6637 | 0.0033333 | 18.8483 | 0.13853
|  | 1.25 | 540 | 2.6393 | 0.004 | 19.0239 | 0.14913
|  | 1 | 520 | 2.5415 | 0.005 | 19.7598 | 0.19359
Compression
|  |  | 190 | 0.92864 |  | 54.2705
|  | 2.5 | 200 | 0.97752 | -0.002 | 51.5515 | -0.050101
|  | 2.25 | 215 | 1.0508 | -0.0022222 | 47.9472 | -0.11651
|  | 2 | 220 | 1.0753 | -0.0025 | 46.855 | -0.13664
|  | 1.75 | 230 | 1.1241 | -0.0028571 | 44.813 | -0.17427
|  | 1.5 | 240 | 1.173 | -0.0033333 | 42.9412 | -0.20876
|  | 1.25 | 245 | 1.1975 | -0.004 | 42.0627 | -0.22494
|  | 1 | 260 | 1.2708 | -0.005 | 39.6296 | -0.26978
|  | Rayon (cm) | Read | Vread (V) | ε | Rflex (Mohm) | R-R0/R0
| R0 |  | 620 | 3.0303 |  | 16.555 | 0
| Haut | 3.5567 | 590 | 2.8837 | 0.0014058 | 17.4024 | 0.051185
| Bas | 2.1523 | 570 | 2.7859 | 0.002323 | 18.0168 | 0.088302
|  | h (cm) | Volume (cm3) | Volume (cL)
| Haut | 11.5 | 457.0319 | 45.7032
| Bas |  | 167.3675 | 16.7368
| Moyenne |  | 312.1997 | 31.22